## VMC Hole Drilling
rev_no | parameter | specification | min | max | char_class | instrument | size | frequency | frequency_unit | Control_Method
00 | PCD | 90 | 0.1 | 0.1 |  | Vernier Caliper | 1 Nos. | Per Hrs. |  | SAR,IPR
00 | 4 x Hole Angle | 90° 4 x 90° = 360° | - | - |  | As per Programe & CMM | 1 Nos. | Per Setup |  | SAR
00 | 4 x Hole Diameter | 4.5 | 0.1 | 0.1 |  | Vernier Caliper | 1 Nos. | Per Hrs. |  | SAR,IPR
00 | 4 x Chamfer Diameter | 7.9 | 0.2 | 0.2 |  | Vernier Caliper | 1 Nos. | Per Hrs. |  | SAR,IPR
00 | Chamfer Dia. Angle | 90° (7.900 x 45°) | - | - |  | As per Programe & CMM | 1 Nos. | Per Setup |  | SAR
00 | Chamfer Depth | 1.7 | 0.1 | 0.1 |  | Vernier Caliper | 1 Nos. | Per Hrs. |  | SAR,IPR
00 | Appereance | Part Should be free form Burrs, Rust, Dent, Damages etc. | - | - |  | Visually | 100% | 100% |  | SAR,IPR