## Inspection
rev_no | parameter | specification | min | max | char_class | instrument | size | frequency | frequency_unit | Control_Method

## Forging
rev_no | parameter | specification | min | max | char_class | instrument | size | frequency | frequency_unit | Control_Method

## Fettling
rev_no | parameter | specification | min | max | char_class | instrument | size | frequency | frequency_unit | Control_Method

## Shot Blasting
rev_no | parameter | specification | min | max | char_class | instrument | size | frequency | frequency_unit | Control_Method

## Final Inspection
rev_no | parameter | specification | min | max | char_class | instrument | size | frequency | frequency_unit | Control_Method
B | Outer Width | 116 | 0.8 | 1.7 |  | Vernier Caliper | 5 Nos. | Per Lot | Per Lot | FIR
B | Inside Width | 95 | 0.7 | 1.5 |  | Vernier Caliper | 5 Nos. | Per Lot | Per Lot | FIR
B | Top Width | 100 | 0.7 | 1.5 |  | Vernier Caliper | 5 Nos. | Per Lot | Per Lot | FIR
B | Radius | R8 | - | - |  | Radius Gauge | 5 Nos. | Per Lot | Per Lot | FIR
B | Radius | R15 | - | - |  | Radius Gauge | 5 Nos. | Per Lot | Per Lot | FIR
B | Angle | 4˚ | - | - |  | Bevel Protector | 5 Nos. | Per Lot | Per Lot | FIR
B | Outer Width | 216 | 0.9 | 1.9 |  | Vernier Caliper | 5 Nos. | Per Lot | Per Lot | FIR
B | Inside Width | 204 | 0.9 | 1.9 |  | Vernier Caliper | 5 Nos. | Per Lot | Per Lot | FIR
B | Height | 100 | 0.7 | 1.5 |  | Height Gauge | 5 Nos. | Per Lot | Per Lot | FIR
B | Total Height | 108 | 0.8 | 1.7 |  | Height Gauge | 5 Nos. | Per Lot | Per Lot | FIR
B | Angle | 63˚ | - | - |  | Bevel Protector | 5 Nos. | Per Lot | Per Lot | FIR
B | Radius | R8 | - | - |  | Radius Gauge | 5 Nos. | Per Lot | Per Lot | FIR
B | Thickness | 22 | 0.7 | 1.3 |  | Height Gauge | 5 Nos. | Per Lot | Per Lot | FIR
B | Angle | 120˚ | - | - |  | Bevel Protector | 5 Nos. | Per Lot | Per Lot | FIR
B | Width | 120 | 0.8 | 1.7 |  | Vernier Caliper | 5 Nos. | Per Lot | Per Lot | FIR